## Sheet1
Name | Description | Manufacturer Part Number 1 | Quantity | Footprint | Value | Supplier Unit Price 1 | Supplier Subtotal 1
B4B-XH-A (LF)(SN) | No Description Available |  | 1 | CONN_B4B-XH-A (LF)(SN)_JST
Header 5 | Header, 5-Pin |  | 1 | HDR1X5
D5V0L2B3W-7 | No Description Available | D5V0L2B3W-7 | 1 | SOT-323_DIO |  | 0.2301 | 0.2301
PNP | PNP Bipolar Transistor | ZXTP25020CFFTA | 9 | SOT-23B_N |  | 0.4382 | 4.38
DX07S024WJ3R400 | No Description Available | DX07S024WJ3R400 | 1 | CONN_DX07S024WJ1R350_JAE |  | 2.11 | 2.11
MCP2515-I/SO | Stand-Alone CAN Controller With SPI Interface, 18-Pin SOIC, Industrial Temperature | MCP2515-I/SO | 1 | SOIC-SO18_L |  | 1.79 | 1.79
PIC16F15375-I/MV |  | PIC16F15375-E/MV | 1 | PIC16F15375-I/MV |  | 1.37 | 1.37
MP5087GG |  | MP5087GG-Z | 13 | MP5087GG-Z |  | 1.09 | 14.17
Cap | Capacitor | GRM21BR61E106KA73K | 1 | 6-0805_M | 10uF | 0.0737 | 0.0737
Cap | Capacitor | GRM1885C1H102JA01D | 3 | 1608[0603] | 1nF | 0.028 | 0.28
Cap | Capacitor | GRM155R71H104KE14J | 48 | 0402-A | 100nF | 0.022 | 1.06
Cap | Capacitor | GCM155R71H153KA55D | 3 | 0402-A | 15nF
Cap | Capacitor | CL10B104KA8NNNC | 8 | 1608[0603] | 100nF | 0.0077 | 0.0616
Cap | Capacitor | CL10B103KB8NNNC | 1 | 1608[0603] | 10nF | 0.005 | 0.005
HSEC8-120-01-L-PV-4-1 |  | HSEC8-120-01-L-PV-4-1 | 4 | HSEC8-120-01-L-PV-4-1 |  | 9.11 | 36.44
Res1 | Resistor | RMCF0402FT13K7 | 13 | 0402-A | 13.7k | 0.013 | 0.169
Res1 | Resistor | RMCF0402FT60R4 | 4 | 0402-A | 60 | 0.0223 | 0.0892
LSM6DSMTR | IMU ACCEL/GYRO I2C/SPI 14LGA | LSM6DSMTR | 1 | FP-LGA-14L-DM00249496-MFG |  | 2.78 | 2.78
Cap | Capacitor | UMK105B7472KV-F | 7 | 0402-A | 4.7nF | 0.021 | 0.21
TCAN334DR | No Description Available | TCAN334DR | 1 | D0008A_N | Value | 2.3 | 2.3
TMP235A2DBZR | LOW-POWER HIGH-ACCURACY ANALOG O | TMP235A2DBZR | 1 | FP-DBZ0003A-MFG |  | 0.7584 | 0.7584
Cap | Capacitor | CC0603KRX7R9BB681 | 1 | 1608[0603] | 680pF | 0.0107 | 0.0107
Cap | Capacitor | CC0402KRX7R7BB103 | 3 | 0402-A | 10nF | 0.003 | 0.009
Res1 | Resistor | RC0402FR-0710KL | 1 | 0402-A | 10k | 0.059 | 0.059
Res1 | Resistor | RC0402JR-074K7L | 18 | 0402-A | 4.7k | 0.0009 | 0.0162
Res1 | Resistor | RC0402JR-070RL | 1 | 0402-A | 0 | 0.0016 | 0.0016
Res1 | Resistor | RC0402FR-07330RL | 18 | 0402-A | 330 | 0.012 | 0.216
Res1 | Resistor | RC0402FR-07470RL | 1 | 0402-A | 470 | 0.098 | 0.098