## Sheet1
Name | Description | Manufacturer Part Number 1 | Quantity | Footprint | Value | Supplier Unit Price 1 | Supplier Subtotal 1
RJULE4218201 |  | RJULE4218201 | 1 | RJULE4218201 |  | 2.04 | 2.04
Cap | Capacitor | GRM155R71H104KE14J | 16 | 0402-A | 100nF | 0.031 | 0.496
Cap | Capacitor | 0402B682K500CT | 2 | 0402-A | 6.8nF | 0.001 | 0.002
Cap | Capacitor | GRM21BR61E106KA73K | 1 | 6-0805_M | 10uF | 0.1635 | 0.1635
Cap | Capacitor | CL10B104KA8NNNC | 3 | 1608[0603] | 100nF | 0.027 | 0.27
Cap | Capacitor | CL21A475KAQNNNG | 1 | 6-0805_M | 4.7uF | 0.096 | 0.096
Cap | Capacitor | GRM1885C1H102JA01D | 1 | 1608[0603] | 1nF | 0.008 | 0.008
Cap | Capacitor | CC0402KRX7R7BB103 | 2 | 0402-A | 10nF | 0.006 | 0.012
Cap | Capacitor | CL10B105MO8NNWC | 1 | 1608[0603] | 1uF | 0.008 | 0.008
Cap | Capacitor | GRM188R61E225KA12D | 2 | 1608[0603] | 2.2uF | 0.102 | 0.204
Cap | Capacitor | CC0402JRNPO9BN120 | 4 | 0402-A | 12pF | 0.0258 | 0.1032
Cap | Capacitor | 885012208079 | 1 | C1206 | 4.7nF | 0.12 | 0.12
Cap | Capacitor | C0402C220K5GACTU | 5 | 0402-A | 22pF | 0.002 | 0.01
Cap | Capacitor | CC0603KRX7R9BB681 | 1 | 1608[0603] | 680pF | 0.0439 | 0.0439
LED0 |  | 150060RS75000 | 3 | 1608[0603] |  | 0.14 | 0.42
SLVU2.8-4.TBT | EPD TVS Diode Array for ESD and Latch-Up Protection, 2.8 V VRWM, -55 to 125 degC, 8-Pin SOIC, RoHS, Tape and Reel | SLVU2.8-4.TBT | 1 | SEMT-SO-8_V |  | 1.25 | 1.25
HSEC8-120-01-L-PV-4-1 |  | HSEC8-120-01-L-PV-4-1 | 1 | HSEC8-120-01-L-PV-4-1 Gold Fingers |  | 9.11 | 9.11
Inductor | Inductor | HK10051N8S-T | 1 | 0402-A | 1.8nH | 0.0218 | 0.0218
Inductor | Inductor | 0402HP-470EGTS | 2 | 0402-A | 47nH | 0.24 | 0.48
FTSH-105-01-L-DV-K | Male Header, Pitch 1.27 mm, 2 x 5 Position, Height 6.25 mm | FTSH-105-01-L-DV-K | 1 | SMTC-FTSH-105-01-L-DV-K_V |  | 2.7 | 2.7
Res1 | Resistor | RC0603JR-07470RL | 3 | 1608[0603] | 470 | 0.004 | 0.012
Res1 | Resistor | RC0402FR-0710KL | 5 | 0402-A | 10k | 0.003 | 0.015
Res1 | Resistor | RT0402BRD074K87L | 1 | 0402-A | 4.87k | 0.38 | 0.38
Res1 | Resistor | RC0402FR-0749R9L | 4 | 0402-A | 50 | 0.004 | 0.016
Res1 | Resistor | ERJ-2RKF2001X | 1 | 0402-A | 2k | 0.004 | 0.004
Res1 | Resistor | ERJ-2RKF75R0X | 4 | 0402-A | 75 | 0.003 | 0.012
Res1 | Resistor | RC1206FR-071ML | 1 | C1206 | 1M | 0.098 | 0.098
Res1 | Resistor | RC0402JR-070RL | 2 | 0402-A | 0 | 0.002 | 0.004
PTS647SK38SMTR2LFS | No Description Available | PTS647SK38SMTR2LFS | 1 | PTS647SK38SMTR2LFS_CNK |  | 0.13 | 0.13
BNO055 | IMU ACCEL/GYRO/MAG I2C 28LGA | BNO055 | 2 | FP-BNO055-MFG |  | 10.06 | 20.12
MSP432E401YTPDT | No Description Available | MSP432E401YTPDT | 1 | PDT0128A | Value | 16.6 | 16.6
HX1188FNL | Telecom Transformer 1:1/1:1, -40 to 85 degC, 16-Pin SMT, RoHS, Tube | HX1188FNL | 1 | PULS-HX1188FNL-SMT-16_V |  | 4.08 | 4.08
D5V0L2B3W-7 | No Description Available | D5V0L2B3W-7 | 1 | SOT-323_DIO |  | 0.2301 | 0.2301
M20048-1 |  | M20048-1 | 1 | M20048-1 |  | 14.16 | 14.16
MCP2515-I/SO | Stand-Alone CAN Controller With SPI Interface, 18-Pin SOIC, Industrial Temperature | MCP2515-I/SO | 1 | SOIC-SO18_L |  | 1.78 | 1.78
TCAN334DR | No Description Available | TCAN334DR | 1 | D0008A_N | Value | 2.3 | 2.3
TMP235A2DBZR | LOW-POWER HIGH-ACCURACY ANALOG O | TMP235A2DBZR | 1 | FP-DBZ0003A-MFG |  | 0.7584 | 0.7584
XTAL | Crystal Oscillator | FC-13532.7680KA-AC3 | 1 | FC-135 32.7680KA-AC0
ABM3B-25.000MHZ-10-1-U-T | 25MHz Â±10ppm Crystal 10pF 50 Ohms 4-SMD, No Lead | ABM3B-25.000MHZ-10-1-U-T | 1 | OSCCC500X320X110-4N |  | 0.813 | 0.813