## Sheet1
Line # | Name | Value | Footprint | Supplier 1 | Hyperlink | Description (Exact from supplier) | Manufacturer Part Number 1 | Supplier Part Number 1 | Subteam | ModuleAssembly | Quantity | Supplier Order Qty 1 | Supplier Unit Price 1 | Total Price
1 | 5029 |  | Exposed Pad | [6 empty] | Debug Board.PcbDoc | 8
2 | 5029 |  | EXPOSED PAD 0.02X0.02 | [6 empty] | M2RB.PcbDoc | 19
3 | Cap | NP | 1608[0603] | [6 empty] | PMS.PcbDoc | 6
4 | Cap | NC | 0402-A | [6 empty] | Airbrake Motor Controller.PcbDoc, M2RB.PcbDoc | 4
5 | Cap | NP | 6-0805_M | [6 empty] | TransmitterBoard.PcbDoc | 1
6 | Cap | NP | 0402-A | [6 empty] | M2RB.PcbDoc | 3
7 | Header 3 |  | HDR1X3 | [6 empty] | Airbrake Motor Controller.PcbDoc | 1
8 | Header 4X2 |  | HDR2X4 | [6 empty] | Debug Board.PcbDoc | 1
9 | Header 5 |  | HDR1X5 | [6 empty] | Pressure Sensor.PcbDoc, Biological Payload Data Consolidator.PcbDoc, Mother Board.PcbDoc, PMS.PcbDoc | 6
10 | HSEC8-120-01-L-PV-4-1 |  | HSEC8-120-01-L-PV-4-1 Gold Fingers | Mouser | [5 empty] | Debug Board.PcbDoc, PMS.PcbDoc, M2RB.PcbDoc, ACDC.PcbDoc | 4
11 | Res1 | NP | 1608[0603] | [6 empty] | TransmitterBoard.PcbDoc | 1
12 | ABM3B-25.000MHZ-10-1-U-T |  | OSCCC500X320X110-4N |  |  |  | ABM3B-25.000MHZ-10-1-U-T |  |  | ACDC.PcbDoc | 1
13 | AMCA31-2R450G-S1F-T3 |  | FP-AMCA31-MFG |  |  |  | AMCA31-2R450G-S1F-T3 |  |  | Airbrake Motor Controller.PcbDoc | 1
14 | Header 2 |  | 1SH-A-02-TS-SMT |  |  |  | 1SH-A-02-TS-SMT |  |  | TransmitterBoard.PcbDoc | 2
15 | AT25SL641_113 |  | AT25SL641_113 |  |  |  | AT25SL641-MHE-T |  |  | M2RB.PcbDoc | 1
16 | ACS70331EESATR-005U3 |  | ALLEGRO_ACS70331EESATR-005U3 |  |  |  | ACS70331EESATR-005U3 |  |  | Airbrake Motor Controller.PcbDoc | 1
17 | PMOS-2 |  | TRANS_AONR21321 |  |  |  | AONR21321 |  |  | TransmitterBoard.PcbDoc | 1
18 | LED |  | L944-UV265-2-20 |  |  |  | L944-UV265-2-20 |  |  | LEDBoard.PcbDoc | 1
19 | RJULE4218201 |  | RJULE4218201 | Farnell |  |  | RJULE4218201 | 3728544 |  | ACDC.PcbDoc, M2RB.PcbDoc | 2 | 2 | 2.95 | 5.9
20 | AD9117BCPZ |  | CP-40-1_N |  |  |  | AD9117BCPZ |  |  | M2RB.PcbDoc | 1
21 | ADL5371ACPZ-R7 |  | ADI-CP-24-2_N |  |  |  | ADL5371ACPZ-R7 |  |  | M2RB.PcbDoc | 1
22 | M20048-1 |  | M20048-1 |  |  |  | M20048-1 |  |  | ACDC.PcbDoc | 1
23 | Fuse 1 |  | C1206 |  |  |  | 0685P6000-01 |  |  | Airbrake Motor Controller.PcbDoc | 1
24 | BNO055 |  | FP-BNO055-MFG |  |  |  | BNO055 |  |  | ACDC.PcbDoc | 2
25 | Inductor | 12uH | IND_BOURNS_SRR1260 |  |  |  | SRR1260-120M |  |  | PMS.PcbDoc | 2
26 | Inductor | 2.7uH | 1608[0603] |  |  |  | CS160808-2R7K |  |  | M2RB.PcbDoc | 4
27 | Res1 | 330 | 1608[0603] |  |  |  | CR0603-JW-331ELF |  |  | Biological Payload Data Consolidator.PcbDoc | 1
28 | TC33X-2-103E |  | BOUR-TC33X-2_V |  |  |  | TC33X-2-103E |  |  | M2RB.PcbDoc | 1
29 | CDBA5150-HF |  | CDBA5 |  |  |  | CDBA5150-HF |  |  | Airbrake Motor Controller.PcbDoc, Biological Payload Data Consolidator.PcbDoc | 3
30 | Res1 | 100m | 6-0805_M |  |  |  | 73L3R10J |  |  | TransmitterBoard.PcbDoc | 2
31 | Buzzer |  | ABSM-1574 |  |  |  | CMT-0904-83T |  |  | TransmitterBoard.PcbDoc | 1
32 | Res1 | 150k | 0402-A |  |  |  | PFR05S-154-FNH |  |  | Airbrake Motor Controller.PcbDoc | 1
33 | Inductor | 47nH | 0402-A |  |  |  | 0402HP-470EGTS |  |  | ACDC.PcbDoc | 2
34 | AP2204K-5.0TRG1 |  | FP-SOT25-IPC_B |  |  |  | AP2204K-5.0TRG1 |  |  | Airbrake Motor Controller.PcbDoc | 1
35 | BAT54-7-F | 10pF | FP-SOT23-MFG |  |  |  | BAT547F |  |  | Airbrake Motor Controller.PcbDoc | 1
36 | D5V0L2B3W-7 |  | SOT-323_DIO |  |  |  | D5V0L2B3W-7 |  |  | Mother Board.PcbDoc, M2RB.PcbDoc, ACDC.PcbDoc, PMS.PcbDoc, Biological Payload Data Consolidator.PcbDoc | 5
37 | Diode |  | X3-WLB1608-2 |  |  |  | SDM2U40CSP-7B |  |  | TransmitterBoard.PcbDoc, PMS.PcbDoc | 3
38 | NMOS-2 |  | SOT-23_M |  |  |  | 2N7002-7-F |  |  | PMS.PcbDoc | 2
39 | PNP |  | SOT-23B_N |  |  |  | ZXTP25020CFFTA |  |  | Mother Board.PcbDoc | 9
40 | NMOS-2 |  | DMG7430LFG-7 | Future Electronics |  |  | DMG7430LFG-7 | 8129543 |  | TransmitterBoard.PcbDoc | 4 | 2000 | 0.179 | 358
41 | ECS-200-20-4X |  | ECS-4X-3IL |  |  |  | ECS-200-20-4X |  |  | Biological Payload Data Consolidator.PcbDoc | 1
42 | FA-20H 12.0000MD30Z-K3 |  | FA-20H 12.0000MD30Z-K3 |  |  |  | FA-20H 12.0000MD30Z-K3 |  |  | M2RB.PcbDoc | 1
43 | FC-135 32.7680KA-AC |  | FC-13532.7680KA-AC | Digi-Key |  |  | FC-13532.7680KA-AC | FC-13532.7680KA-AC-ND |  | Airbrake Motor Controller.PcbDoc, M2RB.PcbDoc | 2
44 | TSX-3225 25.0000MF20P-C0 |  | TSX-3225 25.0000MF20P-C0 | Digi-Key |  |  | TSX-3225 25.0000MF20P-C0 | 490-17328-1-ND |  | M2RB.PcbDoc | 1
45 | XTAL |  | FC-135 32.7680KA-AC0 |  |  |  | FC-13532.7680KA-AC3 |  |  | ACDC.PcbDoc | 1
46 | U.FL-R-SMT-1(10) |  | FP-U_FL-R-SMT-1_10-MFG |  |  |  | U.FL-R-SMT-1(10) |  |  | M2RB.PcbDoc, Airbrake Motor Controller.PcbDoc | 3
47 | SSCMNNN030PA2A3 |  | SSCMNN_HNW-L |  |  |  | SSCMNNN030PA2A3 |  |  | Pressure Sensor.PcbDoc | 2
48 | P9242-RNDGI8 |  | QFN40P600X600X100-49N |  |  |  | P9242-RNDGI8 |  |  | TransmitterBoard.PcbDoc | 1
49 | D Schottky |  | 425 |  |  |  | BAT60AE6327HTSA1 |  |  | PMS.PcbDoc | 2
50 | PTS647SK38SMTR2LFS |  | PTS647SK38SMTR2LFS_CNK | Digi-Key, [NoParam] |  |  | PTS647SK38SMTR2LFS | PTS647SK38SMTR2LFSCT-ND, [NoParam] |  | M2RB.PcbDoc, ACDC.PcbDoc | 2
51 | DX07S024WJ3R400 |  | CONN_DX07S024WJ1R350_JAE |  |  |  | DX07S024WJ3R400 |  |  | Mother Board.PcbDoc | 1
52 | B2B-EH-A (LF)(SN) |  | CONN_B2B-EH-A (LF)(SN)_JST |  |  |  | B2B-EH-A(LF)(SN) |  |  | LEDBoard.PcbDoc, Airbrake Motor Controller.PcbDoc, Biological Payload Data Consolidator.PcbDoc | 7
53 | B3B-EH-A(LF)(SN) |  | CONN3_B3B-EH-A(LF)(SN)_JST |  |  |  | B3B-EH-A(LF)(SN) |  |  | Photo-Diode Board.PcbDoc, Biological Payload Data Consolidator.PcbDoc | 3
54 | B4B-XH-A (LF)(SN) |  | CONN_B4B-XH-A (LF)(SN)_JST |  |  |  | B4B-XH-A(LF)(SN) |  |  | Airbrake Motor Controller.PcbDoc, Biological Payload Data Consolidator.PcbDoc, Mother Board.PcbDoc | 3
55 | Battery Connector |  | B2P-VH | Future Electronics |  |  | B2P-VH(LF)(SN) | 2006039 |  | Airbrake Motor Controller.PcbDoc | 1 | 1 | 0.1 | 0.1
56 | Encoder Connector |  | CONN_B6B-XH-A(LF)(SN)_JST |  |  |  | B6BXHA(LF)(SN) |  |  | Airbrake Motor Controller.PcbDoc | 1
57 | Header 5 |  | CONN_B5B-XH-A (LF)(SN)_JST |  |  |  | B5B-XH-A(LF)(SN) |  |  | Biological Payload Data Consolidator.PcbDoc | 2
58 | Cap | 1.5pF | 0402-A |  |  |  | C0402C159C5HAC7867 |  |  | Airbrake Motor Controller.PcbDoc | 1
59 | Cap | 5.6nF | 1608[0603] |  |  |  | C0603C562K3RAC7867 |  |  | TransmitterBoard.PcbDoc | 3
60 | Cap | 6.8nF | 1608[0603] |  |  |  | C0603C682K3GACTU |  |  | TransmitterBoard.PcbDoc | 1
61 | Cap | 510pF | 6-0805_M |  |  |  | C0805C511J5HACAUTO |  |  | Biological Payload Data Consolidator.PcbDoc | 1
62 | Cap | 68pF | 1608[0603] |  |  |  | C0603C680J1GACTU |  |  | PMS.PcbDoc | 2
63 | Cap | 15pF | 0402-A |  |  |  | C0402C150J5GACTU |  |  | M2RB.PcbDoc | 2
64 | Cap | 22pF | 0402-A |  |  |  | C0402C220K5GACTU |  |  | ACDC.PcbDoc, PMS.PcbDoc | 6
65 | 3557-2 |  | CONN_3557-2_KEY |  |  |  | 3557-2 |  |  | PMS.PcbDoc | 1
66 | 5029 |  | 5029 |  |  |  | 5029 |  |  | Debug Board.PcbDoc | 8
67 | Res1 | 2.4k | 6-0805_M |  |  |  | RK73B2ATTD242J |  |  | TransmitterBoard.PcbDoc | 1
68 | Res1 | 200k | 6-0805_M |  |  |  | RK73B2ATTD204J |  |  | TransmitterBoard.PcbDoc | 2
69 | Res1 | 390k | 1608[0603] |  |  |  | RK73B1JTTD394J |  |  | TransmitterBoard.PcbDoc | 2
70 | Res1 | 12 | 6-0805_M |  |  |  | RK73B2ATTD120J |  |  | TransmitterBoard.PcbDoc | 4
71 | Res1 | 220 | 1608[0603] |  |  |  | RK73B1JTTD221J |  |  | TransmitterBoard.PcbDoc | 1
72 | Res1 | 3 | 6-0805_M |  |  |  | RK73B2ATTD3R0J |  |  | TransmitterBoard.PcbDoc | 1
73 | Res1 | 5.1k | 6-0805_M |  |  |  | RK73B2ATTD512J |  |  | TransmitterBoard.PcbDoc | 2
74 | Res1 | 3.3 | 0402-A | Arrow Electronics |  |  | RK73H1ETTP3R30F | RK73H1ETTP3R30F |  | M2RB.PcbDoc | 1 | 1 | 0.039 | 0.039
75 | Inductor | 1uH | 1608[0603] |  |  |  | LPWI160808H1R0T |  |  | M2RB.PcbDoc | 2
76 | NPN |  | SOT23_M |  |  |  | MMBT3904-TP |  |  | M2RB.PcbDoc | 2
77 | MCP2210-I/MQ |  | QFN-MQ20_L |  |  |  | MCP2210-I/MQ |  |  | M2RB.PcbDoc | 1
78 | MCP2515-I/SO |  | SOIC-SO18_L |  |  |  | MCP2515-I/SO |  |  | Biological Payload Data Consolidator.PcbDoc, Mother Board.PcbDoc, M2RB.PcbDoc, PMS.PcbDoc | 4
79 | MCP6021T-E/OT |  | SOT-23-OT5_N |  |  |  | MCP6021T-E/OT |  |  | PMS.PcbDoc | 1
80 | MIC94310-PYMT-TR |  | TDFN4_1P2X1P6_MCH |  |  |  | MIC94310-PYMT-TR |  |  | M2RB.PcbDoc | 1
81 | PIC16F15375-I/MV |  | PIC16F15375-I/MV |  |  |  | PIC16F15375-E/MV |  |  | Mother Board.PcbDoc | 1
82 | PIC16F18325-I/JQ |  | UQFN16_JQ_MCH |  |  |  | PIC16F18325-I/JQ |  |  | PMS.PcbDoc | 1
83 | PIC18F25K50-I/ML | PIC18F25K50-I/ML | QFN28_6X6MC_MCH |  |  |  | PIC18F25K50-I/ML |  |  | PMS.PcbDoc | 1
84 | PIC18LF45K50-I/PT |  | MCHP-TQFP-PT44_L |  |  |  | PIC18LF45K50-I/PT |  |  | Biological Payload Data Consolidator.PcbDoc | 1
85 | 67503-1020 |  | MOLX-67503-1020_V |  |  |  | 67503-1020 |  |  | M2RB.PcbDoc | 1
86 | MP5087GG |  | MP5087GG-Z |  |  |  | MP5087GG-Z |  |  | Mother Board.PcbDoc, Airbrake Motor Controller.PcbDoc | 14
87 | Cap | 100nF | 0402-A | [NoParam], Digi-Key |  |  | GRM155R71H104KE14J | [NoParam], 490-3295-1-ND |  | ACDC.PcbDoc, Mother Board.PcbDoc, PMS.PcbDoc, M2RB.PcbDoc | 101
88 | Cap | 10uF | 6-0805_M |  |  |  | GRM21BR61E106KA73K |  |  | Biological Payload Data Consolidator.PcbDoc, ACDC.PcbDoc, Mother Board.PcbDoc, TransmitterBoard.PcbDoc, Airbrake Motor Controller.PcbDoc, PMS.PcbDoc | 22
89 | Cap | 1nF | 1608[0603] |  |  |  | GRM1885C1H102JA01D |  |  | Mother Board.PcbDoc, PMS.PcbDoc, M2RB.PcbDoc, TransmitterBoard.PcbDoc, Biological Payload Data Consolidator.PcbDoc, ACDC.PcbDoc | 9
90 | Cap | 2.2uF | 1608[0603] |  |  |  | GRM188R61E225KA12D |  |  | Biological Payload Data Consolidator.PcbDoc, ACDC.PcbDoc, PMS.PcbDoc | 3
91 | Cap | 56pF | 1608[0603] |  |  |  | GCM1885C2A560JA16D |  |  | TransmitterBoard.PcbDoc | 2
92 | Cap | 15nF | 0402-A |  |  |  | GCM155R71H153KA55D |  |  | Mother Board.PcbDoc, Airbrake Motor Controller.PcbDoc, PMS.PcbDoc | 5
93 | Cap | 1uF | 0402-A |  |  |  | GRM155R61E105KA12D |  |  | PMS.PcbDoc | 3
94 | Cap | 47nF | 0402-A |  |  |  | GRM155R71H473KE14D |  |  | Airbrake Motor Controller.PcbDoc, PMS.PcbDoc | 2
95 | Cap | 470nF | 0402-A |  |  |  | GRT155R61E474ME01D |  |  | PMS.PcbDoc, M2RB.PcbDoc | 4
96 | Cap | 100uF | C1210 | [NoParam], Digi-Key |  |  | GRM32ER61A107ME20K | [NoParam], 490-9969-1-ND |  | PMS.PcbDoc, M2RB.PcbDoc | 6
97 | Cap | 82nF | 0402-A |  |  |  | GCM155R71C823KA55D |  |  | M2RB.PcbDoc | 1
98 | Cap | 47uF | C1210 | Digi-Key |  |  | GCM32ER70J476KE19L | 490-4844-1-ND |  | M2RB.PcbDoc | 2
99 | Inductor | 4.7uH | 0402-A |  |  |  | LQM18PN4R7MFRL |  |  | TransmitterBoard.PcbDoc | 1
100 | Inductor | 1nH | 0402-A |  |  |  | LQG15HN1N0C02D |  |  | M2RB.PcbDoc | 1
101 | Inductor | 15nH | 0402-A |  |  |  | LQG15WZ15NJ02D |  |  | Airbrake Motor Controller.PcbDoc, M2RB.PcbDoc | 2
102 | XRCGB32M000F1H00R0 |  | XRCGB32M000F1H00R0 | Digi-Key |  |  | XRCGB32M000F1H00R0 | 490-17328-1-ND |  | M2RB.PcbDoc, Airbrake Motor Controller.PcbDoc | 2
103 | 74LVC1T45GF,132 |  | 74LVC1T45GF,132 |  |  |  | 74LVC1T45GF,132 |  |  | M2RB.PcbDoc | 4
104 | D Schottky |  | DIO_RB050LAM_ROM |  |  |  | PMEG6045ETPX |  |  | PMS.PcbDoc | 4
105 | Cap2 | 100uF | PCAP_8x10-ELECT_NCA |  |  |  | UWT1H101MNL1GS |  |  | Airbrake Motor Controller.PcbDoc | 1
106 | NRF52832-QFAA-R |  | NRSC-QF-48_M |  |  |  | NRF52832-QFAA-R |  |  | Airbrake Motor Controller.PcbDoc, M2RB.PcbDoc | 2
107 | MOSFET-N |  | SOT23_M |  |  |  | 2N7002KT1G |  |  | TransmitterBoard.PcbDoc | 3
108 | OSTTC022162 |  | CONN_OSTTC022162_OST |  |  |  | OSTTC022162 |  |  | Debug Board.PcbDoc | 3
109 | Res1 | 500 | 0402-A |  |  |  | ERJ-2RKF4990X |  |  | M2RB.PcbDoc | 6
110 | Res1 | 11k | 1608[0603] |  |  |  | ERJ-3EKF1102V |  |  | PMS.PcbDoc | 1
111 | Res1 | 20m | 6-0805_M |  |  |  | ERJ-6CWJR020V |  |  | TransmitterBoard.PcbDoc | 1
112 | Res1 | 220k | 1608[0603] |  |  |  | ERJ-3EKF2203V |  |  | PMS.PcbDoc | 2
113 | Res1 | 2k | 0402-A |  |  |  | ERJ-2RKF2001X |  |  | ACDC.PcbDoc, M2RB.PcbDoc | 2
114 | Res1 | 150 | 0402-A |  |  |  | ERJ-2RKF1500X |  |  | Airbrake Motor Controller.PcbDoc | 1
115 | Res1 | 75 | 0402-A |  |  |  | ERJ-2RKF75R0X |  |  | ACDC.PcbDoc, M2RB.PcbDoc | 8
116 | Res1 | 16.5k | 0402-A |  |  |  | ERA-2AEB1652X |  |  | Airbrake Motor Controller.PcbDoc | 1
117 | Res1 | 1.6k | 0402-A |  |  |  | ERA-2AEB162X |  |  | Airbrake Motor Controller.PcbDoc | 1
118 | Res1 | 1.14k | 6-0805_M |  |  |  | ERJ-PB6B1131V |  |  | Airbrake Motor Controller.PcbDoc | 1
119 | Res1 | 2.49k | 0402-A |  |  |  | ERJ-2RKF2491X |  |  | PMS.PcbDoc, M2RB.PcbDoc | 3
120 | Res1 | 10m | 6-0805_M |  |  |  | ERJ-6CWFR010V |  |  | PMS.PcbDoc | 1
121 | Res1 | 220m | 0402-A |  |  |  | ERJ-2BQJR22X |  |  | M2RB.PcbDoc | 2
122 | Res1 | 45k | 0402-A |  |  |  | ERJ-2RKF4532X |  |  | PMS.PcbDoc | 1
123 | HX1188FNL |  | PULS-HX1188FNL-SMT-16_V |  |  |  | HX1188FNL |  |  | ACDC.PcbDoc, M2RB.PcbDoc | 2
124 | Res1 | 680 | 6-0805_M |  |  |  | ESR10EZPJ681 |  |  | LEDBoard.PcbDoc, TransmitterBoard.PcbDoc | 2
125 | Res1 | 1k | 1608[0603] |  |  |  | SDR03EZPJ102 |  |  | TransmitterBoard.PcbDoc, PMS.PcbDoc | 5
126 | Cap | 100nF | 1608[0603] |  |  |  | CL10B104KA8NNNC |  |  | Mother Board.PcbDoc, M2RB.PcbDoc, Biological Payload Data Consolidator.PcbDoc, Airbrake Motor Controller.PcbDoc, TransmitterBoard.PcbDoc, PMS.PcbDoc, ACDC.PcbDoc | 58
127 | Cap | 22uF | C1210 |  |  |  | CL32B226KAJNNNE |  |  | TransmitterBoard.PcbDoc | 2
128 | Cap | 4.7uF | 6-0805_M | [NoParam], Digi-Key |  |  | CL21A475KAQNNNG | [NoParam], 490-14466-1-ND |  | ACDC.PcbDoc, Biological Payload Data Consolidator.PcbDoc, Airbrake Motor Controller.PcbDoc, M2RB.PcbDoc, PMS.PcbDoc | 20
129 | Cap | 470nF | 1608[0603] |  |  |  | CL10B474KO8NNNC |  |  | M2RB.PcbDoc, Airbrake Motor Controller.PcbDoc | 22
130 | Cap | 10nF | 1608[0603] |  |  |  | CL10B103KB8NNNC |  |  | Mother Board.PcbDoc | 1
131 | Cap | 1uF | 1608[0603] | [NoParam], Digi-Key |  |  | CL10B105MO8NNWC | [NoParam], 490-3295-1-ND |  | TransmitterBoard.PcbDoc, Airbrake Motor Controller.PcbDoc, ACDC.PcbDoc, M2RB.PcbDoc | 23
132 | Cap | 10uF | C1206 |  |  |  | CL31A106MAHNNNE |  |  | M2RB.PcbDoc | 7
133 | Cap | 47nF | 6-0805_M | Future Electronics |  |  | CL21B473KCCWPNC | 1138847 |  | PMS.PcbDoc, TransmitterBoard.PcbDoc | 3 | 4000 | 0.0642 | 256.8
134 | Cap | 100nF | 6-0805_M |  |  |  | CL21B104KCFNNNE |  |  | TransmitterBoard.PcbDoc | 1
135 | Cap | 2.2uF | 0402-A |  |  |  | CL05A225KA5NUNC |  |  | ACDC.PcbDoc, Airbrake Motor Controller.PcbDoc | 2
136 | Cap | 3.9nF | 0402-A |  |  |  | CL05B392KB5NNNC |  |  | PMS.PcbDoc | 3
137 | Cap | 470pF | 0402-A |  |  |  | CL05B471KB5NNNC |  |  | Airbrake Motor Controller.PcbDoc | 1
138 | Cap | 270pF | 0402-A |  |  |  | CL05C271JB5NNNC |  |  | M2RB.PcbDoc | 2
139 | Cap | 330nF | 6-0805_M |  |  |  | CL21B334KBFNNNE |  |  | PMS.PcbDoc | 1
140 | FTSH-105-01-L-DV-K |  | SMTC-FTSH-105-01-L-DV-K_V |  |  |  | FTSH-105-01-L-DV-K |  |  | M2RB.PcbDoc, ACDC.PcbDoc, Airbrake Motor Controller.PcbDoc | 4
141 | HSEC8-120-01-L-PV-4-1 |  | HSEC8-120-01-L-PV-4-1 | Mouser |  |  | HSEC8-120-01-L-PV-4-1 |  |  | Mother Board.PcbDoc | 4
142 | SLVU2.8-4.TBT |  | SEMT-SO-8_V |  |  |  | SLVU2.8-4.TBT |  |  | ACDC.PcbDoc | 1
143 | Photo Sen |  | TO-18 |  |  |  | SG01S-18 |  |  | Photo-Diode Board.PcbDoc | 1
144 | SKY65111 |  | SKY65111 |  |  |  | SKY65111-348LF |  |  | M2RB.PcbDoc | 1
145 | Res1 | 13.7k | 0402-A |  |  |  | RMCF0402FT13K7 |  |  | Mother Board.PcbDoc | 13
146 | Res1 | 60 | 0402-A |  |  |  | RMCF0402FT60R4 |  |  | Mother Board.PcbDoc | 4
147 | Res1 | 10 | 6-0805_M |  |  |  | RPC0805JT10R0-UP |  |  | TransmitterBoard.PcbDoc | 2
148 | Res1 | 26.1k | 0402-A |  |  |  | RMCF0402FT26K1 |  |  | M2RB.PcbDoc, PMS.PcbDoc | 5
149 | Res1 | 51 | 0402-A |  |  |  | RMCF0402JT51R0 |  |  | M2RB.PcbDoc | 4
150 | Res1 | 4k | 0402-A |  |  |  | RMCF0402FT4K02 |  |  | M2RB.PcbDoc | 1
151 | Res1 | 6.49k | 0402-A |  |  |  | RMCF0402FT6K49 |  |  | M2RB.PcbDoc | 1
152 | LSM6DSMTR |  | FP-LGA-14L-DM00249496-MFG |  |  |  | LSM6DSMTR |  |  | Mother Board.PcbDoc, M2RB.PcbDoc, Airbrake Motor Controller.PcbDoc, Biological Payload Data Consolidator.PcbDoc, PMS.PcbDoc | 5
153 | Res1 | 51k | 1608[0603] |  |  |  | RR0816P-513-D |  |  | Biological Payload Data Consolidator.PcbDoc | 2
154 | Cap | 22nF | 1608[0603] |  |  |  | TMK107B7223KA-T |  |  | TransmitterBoard.PcbDoc | 3
155 | Cap | 4.7nF | 0402-A |  |  |  | UMK105B7472KV-F |  |  | Mother Board.PcbDoc | 7
156 | Cap | 22nF | 0402-A |  |  |  | TMK105BJ223KV-F |  |  | PMS.PcbDoc | 1
157 | Cap | 10uF | C1210 |  |  |  | UMK325AB7106MM-T |  |  | PMS.PcbDoc | 4
158 | Cap | 33nF | 0402-A |  |  |  | TMK105BJ333KV-F |  |  | PMS.PcbDoc | 1
159 | Inductor | 1.8nH | 0402-A |  |  |  | HK10051N8S-T |  |  | M2RB.PcbDoc, ACDC.PcbDoc | 2
160 | Inductor | 3.9nH | 0402-A |  |  |  | HK10053N9S-T |  |  | Airbrake Motor Controller.PcbDoc, M2RB.PcbDoc | 3
161 | EMPCB.SMAFSTJ.B.HT |  | FP-EMPCB_SMAFSTJ_B_HT-MFG |  |  |  | EMPCB.SMAFSTJ.B.HT |  |  | M2RB.PcbDoc | 2
162 | 200R, 1.8A | 600R@100MHz | 1608[0603] | Digi-Key |  |  | MPZ1608D300BTA00 | 445-2986-1-ND |  | M2RB.PcbDoc | 1
163 | Inductor | 10uH | 1608[0603] |  |  |  | MLZ1608N100LT000 |  |  | Airbrake Motor Controller.PcbDoc, M2RB.PcbDoc | 2
164 | Inductor | 240nH | 0402-A |  |  |  | MLG1005SR24JT000 |  |  | M2RB.PcbDoc | 4
165 | Res Thermal | 10k | 1608[0603] |  |  |  | NTCG163JF103FT1S |  |  | PMS.PcbDoc | 1
166 | Header 2 |  | 2-1445096-2 |  |  |  | 2-1445096-2 |  |  | PMS.PcbDoc | 3
167 | Header 3 |  | conn3_2-1445050-3_TEC |  |  |  | 2-1445050-3 |  |  | PMS.PcbDoc | 1
168 | Res1 | 100k | 1608[0603] |  |  |  | CRGH0603J100K |  |  | TransmitterBoard.PcbDoc | 6
169 | Res1 | 470 | 6-0805_M |  |  |  | CRGCQ0805F470R |  |  | Airbrake Motor Controller.PcbDoc | 1
170 | Res1 | 8.2k | 0402-A |  |  |  | CRGCQ0402F8K2 |  |  | PMS.PcbDoc | 1
171 | Res1 | 10k | 1608[0603] |  |  |  | CPF0603F10KC1 |  |  | TransmitterBoard.PcbDoc, PMS.PcbDoc | 9
172 | BQ24617RGET | BQ24617RGET | RGE24_2P45X2P45 |  |  |  | BQ24617RGET |  |  | PMS.PcbDoc | 1
173 | BQ29200DRBT | BQ29200DRBT | DRB8_1P6X2P4 |  |  |  | BQ29200DRBT |  |  | PMS.PcbDoc | 1
174 | DP83825IRMQT |  | RMQ24_3P1X3P1_TEX | Digi-Key |  |  | DP83825IRMQT | 296-DP83825IRMQTCT-ND |  | M2RB.PcbDoc | 1
175 | DRV8825PWP |  | PWP0028C_L |  |  |  | DRV8825PWP |  |  | Airbrake Motor Controller.PcbDoc | 1
176 | MSP432E401YTPDT | Value | PDT0128A |  |  |  | MSP432E401YTPDT |  |  | ACDC.PcbDoc | 1
177 | OPA336NA/250 |  | DBV0005A_M |  |  |  | OPA336NA/250 |  |  | Photo-Diode Board.PcbDoc, Biological Payload Data Consolidator.PcbDoc | 9
178 | TCAN334DR | Value | D0008A_N |  |  |  | TCAN334DR |  |  | Mother Board.PcbDoc, M2RB.PcbDoc, ACDC.PcbDoc, Biological Payload Data Consolidator.PcbDoc, PMS.PcbDoc | 5
179 | TMP235A2DBZR |  | FP-DBZ0003A-MFG |  |  |  | TMP235A2DBZR |  |  | Mother Board.PcbDoc, M2RB.PcbDoc, Airbrake Motor Controller.PcbDoc, Biological Payload Data Consolidator.PcbDoc, PMS.PcbDoc, ACDC.PcbDoc | 6
180 | TPS7A9101DSKT |  | TPS7A9101DSKT |  |  |  | TPS7A9101DSKT |  |  | M2RB.PcbDoc | 1
181 | TPS54622RHLR | Value | RHL0014A |  |  |  | TPS54622RHLR |  |  | PMS.PcbDoc | 3
182 | TPS55340QRTERQ1 |  | TPS55340QRTERQ1 |  |  |  | TPS55340QRTERQ1 |  |  | Airbrake Motor Controller.PcbDoc | 1
183 | LM2736XMK/NOPB |  | DDC0006A_L |  |  |  | LM2736XMK/NOPB |  |  | Airbrake Motor Controller.PcbDoc | 1
184 | LMR62014XMF/NOPD |  | SOT95P280X145-5N |  |  |  | LMR62014XMF/NOPB |  |  | Biological Payload Data Consolidator.PcbDoc | 1
185 | LMX2531LQ1742/NOPB |  | NJG0036A_V |  |  |  | LMX2531LQ1742/NOPB |  |  | M2RB.PcbDoc | 1
186 | 7B-10.000MEEQ-T |  | CRYSTAL_TXC_7B |  |  |  | 7B-10.000MEEQ-T |  |  | M2RB.PcbDoc | 1
187 | Inductor | 6.8uH | IHLP2525CZER6R8MA1 | Digi-Key |  |  | IHLP2525CZER6R8MA1 | 541-IHLP2525CZER6R8MA1DKR-ND |  | PMS.PcbDoc | 1 | 1 | 1.34 | 1.34
188 | Res1 | 11.3k | 1608[0603] |  |  |  | CRCW060311K3FKEA |  |  | PMS.PcbDoc | 1
189 | Res1 | 510 | 1608[0603] |  |  |  | CRCW0603510RFKEA |  |  | PMS.PcbDoc | 2
190 | Res1 | 1M | 0402-A |  |  |  | MCS04020C1004FE000 |  |  | Biological Payload Data Consolidator.PcbDoc, Airbrake Motor Controller.PcbDoc | 5
191 | Res1 | 100M | 1608[0603] |  |  |  | CRCW0603100MJPEAHR |  |  | Photo-Diode Board.PcbDoc | 1
192 | Res1 | 0.05 | C1206 |  |  |  | WSLP1206R0500FEA |  |  | PMS.PcbDoc | 1
193 | Res1 | 220m | RC2512N_PAN |  |  |  | RCWE2512R220FKEA |  |  | Airbrake Motor Controller.PcbDoc | 2
194 | SIS412DN-T1-GE3 |  | POWERPAK_1212-8 |  |  |  | SIS412DN-T1-GE3 |  |  | PMS.PcbDoc | 2
195 | Cap | 6.8nF | 0402-A |  |  |  | 0402B682K500CT |  |  | ACDC.PcbDoc, Airbrake Motor Controller.PcbDoc | 3
196 | Cap | 150nF | 0402-A |  |  |  | 0402X154K100CT |  |  | Airbrake Motor Controller.PcbDoc | 1
197 | Cap | 300pF | 0402-A |  |  |  | 0402N301J500CT |  |  | M2RB.PcbDoc | 2
198 | 74477110 |  | WE-PD-L |  |  |  | 74477110 |  |  | Airbrake Motor Controller.PcbDoc | 1
199 | 744042004 |  | WE-TPC-4818-M |  |  |  | 744042004 |  |  | Airbrake Motor Controller.PcbDoc | 1
200 | 74438323100 |  | SMD 2510 |  |  |  | 74438323100 |  |  | Biological Payload Data Consolidator.PcbDoc | 1
201 | Cap | 3.3nF | 6-0805_M |  |  |  | 885012007066 |  |  | PMS.PcbDoc | 1
202 | Cap | 68nF | 6-0805_M |  |  |  | 885012207127 |  |  | TransmitterBoard.PcbDoc | 1
203 | Cap | 4.7nF | C1206 |  |  |  | 885012208079 |  |  | ACDC.PcbDoc, M2RB.PcbDoc | 2
204 | Inductor | 7.5uH | 744771008 |  |  |  | 744771008 |  |  | PMS.PcbDoc | 1
205 | LED0 |  | 1608[0603] |  |  |  | 150060RS75000 |  |  | Debug Board.PcbDoc, PMS.PcbDoc, M2RB.PcbDoc, ACDC.PcbDoc, Airbrake Motor Controller.PcbDoc, TransmitterBoard.PcbDoc | 33
206 | XC7S25-1FTGB196C |  | FTGB196 Package | Digi-Key |  |  | XC7S25-1FTGB196C | 122-2122-ND |  | M2RB.PcbDoc | 1
207 | Cap | 20pF | 0402-A | Newark |  |  | CC0402JRNPO9BN200 | 40AJ6330 |  | Biological Payload Data Consolidator.PcbDoc | 2 | 10 | 0.018 | 0.18
208 | Cap | 680pF | 1608[0603] |  |  |  | CC0603KRX7R9BB681 |  |  | Mother Board.PcbDoc, M2RB.PcbDoc, TransmitterBoard.PcbDoc, Airbrake Motor Controller.PcbDoc, Biological Payload Data Consolidator.PcbDoc, ACDC.PcbDoc | 6
209 | Cap | 100nF | C1206 |  |  |  | CC1206KKX7R0BB104 |  |  | PMS.PcbDoc | 2
210 | Cap | 0.8pF | 0402-A |  |  |  | CC0402BRNPO9BNR80 |  |  | Airbrake Motor Controller.PcbDoc, M2RB.PcbDoc | 2
211 | Cap | 1nF | 0402-A |  |  |  | CC0402KRX7R9BB102 |  |  | M2RB.PcbDoc | 5
212 | Cap | 10nF | 0402-A | [NoParam], Digi-Key |  |  | CC0402KRX7R7BB103 | [NoParam], 490-3295-1-ND |  | ACDC.PcbDoc, M2RB.PcbDoc, Mother Board.PcbDoc, Airbrake Motor Controller.PcbDoc | 14
213 | Cap | 2.2pF | 0402-A |  |  |  | CC0402CRNPO9BN2R2 |  |  | M2RB.PcbDoc | 1
214 | Cap | 18pF | 0402-A |  |  |  | CC0402JRNPO9BN180 |  |  | M2RB.PcbDoc | 3
215 | Cap | 5.6pF | 0402-A | Newark |  |  | CC0402DRNPO9BN5R6 | 40AJ6310 |  | M2RB.PcbDoc | 1 | 10 | 0.042 | 0.42
216 | Cap | 4.7pF | 0402-A |  |  |  | CC0402CRNPO9BN4R7 |  |  | M2RB.PcbDoc | 1
217 | Cap | 10pF | 0402-A |  |  |  | CC0402JRNPO9BN100 |  |  | M2RB.PcbDoc | 1
218 | Cap | 30pF | 0402-A | Newark |  |  | CC0402JRNPO9BN300 | 40AJ6333 |  | M2RB.PcbDoc | 2 | 10 | 0.023 | 0.23
219 | Cap | 680pF | 0402-A |  |  |  | CC0402KRX7R9BB681 |  |  | PMS.PcbDoc | 1
220 | Cap | 12pF | 0402-A |  |  |  | CC0402JRNPO9BN120 |  |  | Airbrake Motor Controller.PcbDoc, ACDC.PcbDoc, M2RB.PcbDoc | 18
221 | Cap | 100pF | 0402-A |  |  |  | CC0402JRNPO9BN101 |  |  | Biological Payload Data Consolidator.PcbDoc, M2RB.PcbDoc, Photo-Diode Board.PcbDoc | 15
222 | Cap | 330nF | 0402-A |  |  |  | CC0402KRX5R6BB334 |  |  | M2RB.PcbDoc | 1
223 | Res1 | 1k | 0402-A |  |  |  | RC0402FR-071KL |  |  | M2RB.PcbDoc, Airbrake Motor Controller.PcbDoc, Biological Payload Data Consolidator.PcbDoc | 15
224 | Res1 | 470 | 1608[0603] |  |  |  | RC0603JR-07470RL |  |  | Debug Board.PcbDoc, PMS.PcbDoc, M2RB.PcbDoc, ACDC.PcbDoc | 16
225 | Res1 | 5k | 0402-A |  |  |  | RC0402FR-075KL |  |  | Airbrake Motor Controller.PcbDoc, M2RB.PcbDoc | 7
226 | Res1 | 10k | 0402-A |  |  |  | RC0402FR-0710KL |  |  | Mother Board.PcbDoc, Airbrake Motor Controller.PcbDoc, ACDC.PcbDoc, Biological Payload Data Consolidator.PcbDoc, M2RB.PcbDoc, PMS.PcbDoc | 35
227 | Res1 | 4.7k | 0402-A |  |  |  | RC0402JR-074K7L |  |  | Mother Board.PcbDoc, M2RB.PcbDoc | 21
228 | Res1 | 0 | 1608[0603] |  |  |  | RC0603JR-070RL |  |  | M2RB.PcbDoc | 1
229 | Res1 | 0 | 0402-A |  |  |  | RC0402JR-070RL |  |  | Mother Board.PcbDoc, M2RB.PcbDoc, Airbrake Motor Controller.PcbDoc, Biological Payload Data Consolidator.PcbDoc, PMS.PcbDoc, ACDC.PcbDoc | 17
230 | Res1 | 330 | C1206 |  |  |  | RC1206FR-07330RL |  |  | PMS.PcbDoc | 1
231 | Res1 | 330 | 0402-A |  |  |  | RC0402FR-07330RL |  |  | Mother Board.PcbDoc, M2RB.PcbDoc | 19
232 | Res1 | 4.87k | 0402-A |  |  |  | RT0402BRD074K87L |  |  | ACDC.PcbDoc | 1
233 | Res1 | 470 | 0402-A |  |  |  | RC0402FR-07470RL |  |  | Mother Board.PcbDoc, M2RB.PcbDoc, PMS.PcbDoc | 9
234 | Res1 | 20k | 1608[0603] |  |  |  | RC0603FR-0720KL |  |  | PMS.PcbDoc | 1
235 | Res1 | 50 | 0402-A |  |  |  | RC0402FR-0749R9L |  |  | ACDC.PcbDoc, M2RB.PcbDoc | 5
236 | Res1 | 100 | 0402-A |  |  |  | RC0402FR-07100RL |  |  | M2RB.PcbDoc, PMS.PcbDoc | 7
237 | Res1 | 1M | C1206 |  |  |  | RC1206FR-071ML |  |  | ACDC.PcbDoc, M2RB.PcbDoc | 2
238 | Res1 | 78.7k | 0402-A |  |  |  | RC0402FR-0778K7L |  |  | Airbrake Motor Controller.PcbDoc | 1
239 | Res1 | 9.1k | 0402-A |  |  |  | RC0402JR-079K1L |  |  | PMS.PcbDoc | 1
240 | Res1 | 2.2k | 0402-A |  |  |  | RC0402FR-072K2L |  |  | PMS.PcbDoc, M2RB.PcbDoc | 2
241 | Res1 | 100k | 0402-A |  |  |  | RC0402FR-07100KL |  |  | PMS.PcbDoc | 6
242 | Res1 | 2 | 6-0805_M |  |  |  | RC0805FR-072RL |  |  | PMS.PcbDoc | 1
243 | Res1 | 100 | 6-0805_M |  |  |  | RC0805FR-07100RL |  |  | TransmitterBoard.PcbDoc | 1
244 | Res1 | 10 | 0402-A |  |  |  | RC0402FR-0710RL |  |  | PMS.PcbDoc, M2RB.PcbDoc | 5
245 | Res1 | 300k | 0402-A |  |  |  | RC0402FR-07300KL |  |  | PMS.PcbDoc | 1
246 | Res1 | 6.2k | 0402-A |  |  |  | RC0402JR-076K2L |  |  | PMS.PcbDoc | 1
247 | Res1 | 20k | 0402-A |  |  |  | RC0402FR-0720KL |  |  | M2RB.PcbDoc, PMS.PcbDoc | 2
248 | Res1 | 4.3k | 0402-A |  |  |  | RC0402FR-074K3L |  |  | PMS.PcbDoc | 1
249 | Res1 | 160 | 0402-A |  |  |  | RC0402JR-07160RL |  |  | PMS.PcbDoc | 1
250 | Res1 | 260 | 0402-A |  |  |  | RC0402FR-07261RL |  |  | PMS.PcbDoc | 1
251 | Res1 | 16k | 0402-A |  |  |  | RC0402FR-0716KL |  |  | PMS.PcbDoc | 1
252 | Res1 | 1.5k | 0402-A |  |  |  | RC0402FR-071K5L |  |  | M2RB.PcbDoc | 1
253 | Res1 | 73.2k | 0402-A |  |  |  | RC0402FR-0773K2L |  |  | PMS.PcbDoc | 1