## Sheet1
Name | Description | Manufacturer Part Number 1 | Quantity | Footprint | Value | Supplier Unit Price 1 | Supplier Subtotal 1
Cap | Capacitor | TMK107B7223KA-T | 3 | 1608[0603] | 22nF | 0.1 | 0.3
Cap | Capacitor | CC0603KRX7R9BB681 | 1 | 1608[0603] | 680pF | 0.0107 | 0.0107
Cap | Capacitor | C0603C562K3RAC7867 | 3 | 1608[0603] | 5.6nF | 0.25 | 0.75
Cap | Capacitor | CL32B226KAJNNNE | 2 | C1210 | 22uF | 0.61 | 1.22
Cap | Capacitor | CL10B105MO8NNWC | 4 | 1608[0603] | 1uF | 0.03374 | 0.3374
Cap | Capacitor | CL10B104KA8NNNC | 10 | 1608[0603] | 100nF | 0.0077 | 0.077
Cap | Capacitor | C0603C682K3GACTU | 1 | 1608[0603] | 6.8nF | 0.34 | 0.34
Cap | Capacitor | GRM1885C1H102JA01D | 1 | 1608[0603] | 1nF | 0.0144 | 0.0144
Cap | Capacitor | GCM1885C2A560JA16D | 2 | 1608[0603] | 56pF | 0.13 | 0.26
Cap | Capacitor | GRM21BR61E106KA73K | 7 | 6-0805_M | 10uF | 0.0737 | 0.5159
Cap | Capacitor | CL21B104KCFNNNE | 1 | 6-0805_M | 100nF | 0.0413 | 0.0413
Cap | Capacitor | 885012207127 | 1 | 6-0805_M | 68nF | 0.1 | 0.1
Cap | Capacitor | CL21B473KCCWPNC | 1 | 6-0805_M | 47nF | 0.0149 | 0.0149
Cap | Capacitor |  | 1 | 6-0805_M | NP
Diode | Default Diode | SDM2U40CSP-7B | 2 | X3-WLB1608-2 |  | 0.08 | 0.16
LED0 |  | 150060RS75000 | 2 | 1608[0603] |  | 0.14 | 0.28
Inductor | Inductor | LQM18PN4R7MFRL | 1 | 0402-A | 4.7uH | 0.189 | 0.189
Buzzer | Magnetic Transducer Buzzer | CMT-0904-83T | 1 | ABSM-1574 |  | 0.82 | 0.82
Header 2 | Header, 2-Pin | 1SH-A-02-TS-SMT | 2 | 1SH-A-02-TS-SMT
MOSFET-N | N-Channel MOSFET | 2N7002KT1G | 3 | SOT23_M |  | 0.023 | 0.069
NMOS-2 | N-Channel Power MOSFET | DMG7430LFG-7 | 4 | DMG7430LFG-7 |  | 0.301 | 1.2
PMOS-2 | P-Channel Power MOSFET | AONR21321 | 1 | TRANS_AONR21321 |  | 0.3988 | 0.3988
Res1 | Resistor | RC0603JR-0710KL | 8 | 1608[0603] | 10k | 0.015 | 0.15
Res1 | Resistor | RK73B2ATTD242J | 1 | 6-0805_M | 2.4k | 0.026 | 0.026
Res1 | Resistor | RK73B2ATTD204J | 2 | 6-0805_M | 200k | 0.0271 | 0.0542
Res1 | Resistor | ERJ-6CWJR020V | 1 | 6-0805_M | 20m | 0.076 | 0.076
Res1 | Resistor | SDR03EZPJ102 | 3 | 1608[0603] | 1k | 0.1 | 0.3
Res1 | Resistor | RPC0805JT10R0-UP | 2 | 6-0805_M | 10 | 0.2 | 0.4
Res1 | Resistor | CRGH0603J100K | 6 | 1608[0603] | 100k | 0.019 | 0.19
Res1 | Resistor | RK73B1JTTD394J | 2 | 1608[0603] | 390k | 0.013 | 0.13
Res1 | Resistor | RK73B2ATTD120J | 4 | 6-0805_M | 12 | 0.025 | 0.25
Res1 | Resistor | 73L3R10J | 2 | 6-0805_M | 100m | 0.0319 | 0.0638
Res1 | Resistor | RK73B1JTTD221J | 1 | 1608[0603] | 220 | 0.017 | 0.017
Res1 | Resistor | ESR10EZPJ681 | 1 | 6-0805_M | 680 | 0.1 | 0.1
Res1 | Resistor | RK73B2ATTD3R0J | 1 | 6-0805_M | 3 | 0.1 | 0.1
Res1 | Resistor | RK73B2ATTD512J | 2 | 6-0805_M | 5.1k | 0.1 | 0.2
Res1 | Resistor | RC0805FR-07100RL | 1 | 6-0805_M | 100 | 0.0044 | 0.0044
Res1 | Resistor |  | 1 | 1608[0603] | NP
P9242-RNDGI8 |  | P9242-RNDGI8 | 1 | QFN40P600X600X100-49N |  | 7.31 | 7.31